## 设备增加说明
滁州市第二人民医院预防医学门诊部网络设备改造项目报价单
楼层 | 设备说明 | 品牌范围 | 型号 | 数量 | 单价
2楼机房 | 1、新增16芯光纤到3楼机房，机房新增电话大对数电缆到3楼、4楼、6楼。 | 安普 普天 罗格朗 | 16芯光纤要求： 1、光缆结构：内装着色光纤的中心松套管和填充绳围绕金属中心加强键通过绞合成缆后，双面涂塑钢带或铝带纵包，外挤PE护套，松套管内缆芯的缝隙处填充防水化合物 2、加强件： 磷化圆钢丝，护套：钢/铝铠装护套，外挤PE护套，具有优良的机械性能； 3、单模：1310（nm）≤0.36，1550（nm）≤0.22 大对数电缆要求： 1、每两芯有较小的绞距，进行不同的颜色区分； 2、满足不同级别的防火阻燃要求 3、导体：实芯铜导体，26AWG；绝缘：实芯聚烯烃；缆芯：2芯绞合；护套：PE/PVC；
| 2、新增110配线架75对，用于电话交换系统。 | 安普 普天 罗格朗 | 110配线架75对： 标准19”机架式安装方式； 金针为磷青铜镀镍，防止表面氧化，提供接触性能，保证性能和使用寿命；
3楼机房 | 1、新增光纤、大对数电缆到2楼机房，具体有光纤、大对数电缆敷设、光纤熔接、光纤接线盒、光纤收发器、110配线架 | 安普 普天 罗格朗 | 16芯光纤要求： 1、光缆结构：内装着色光纤的中心松套管和填充绳围绕金属中心加强键通过绞合成缆后，双面涂塑钢带或铝带纵包，外挤PE护套，松套管内缆芯的缝隙处填充防水化合物 2、加强件： 磷化圆钢丝，护套：钢/铝铠装护套，外挤PE护套，具有优良的机械性能； 3、单模：1310（nm）≤0.36，1550（nm）≤0.22 大对数电缆要求： 1、每两芯有较小的绞距，进行不同的颜色区分； 2、满足不同级别的防火阻燃要求 3、导体：实芯铜导体，26AWG；绝缘：实芯聚烯烃；缆芯：2芯绞合；护套：PE/PVC；
| 4、新增1台NVR录像机，用于视频监控系统。（含安装调试费，32路NVR设备费用、3块4TB监控硬盘费用） | 海康威视 大华 宇视 | 32路NVR设备费用、3块4TB监控硬盘费用 支持WEB方式访问、配置和管理； 支持远程获取和配置参数，支持远程导出和导入参数； 支持远程获取系统运行状态、系统日志； 支持远程重启、恢复默认配置、升级等日常维护。
4楼机房 | 1、16口POE交换机，用于监控系统供电及信号传输。 | 华三 华为 思科 | 1.千兆电接口≥16个，千兆SFP光接口≥1个； 2.设备单端口POE输出功率≥40W 3.交换容量≥3.3Tbps，包转发率≥125Mpps；
| 2、新增大对数电缆25对至3楼及110配线架。 | 安普 普天 罗格朗 | 16芯光纤要求： 1、光缆结构：内装着色光纤的中心松套管和填充绳围绕金属中心加强键通过绞合成缆后，双面涂塑钢带或铝带纵包，外挤PE护套，松套管内缆芯的缝隙处填充防水化合物 2、加强件： 磷化圆钢丝，护套：钢/铝铠装护套，外挤PE护套，具有优良的机械性能； 3、单模：1310（nm）≤0.36，1550（nm）≤0.22 大对数电缆要求： 1、每两芯有较小的绞距，进行不同的颜色区分； 2、满足不同级别的防火阻燃要求 3、导体：实芯铜导体，26AWG；绝缘：实芯聚烯烃；缆芯：2芯绞合；护套：PE/PVC；大对数电缆要求： 1、每两芯有较小的绞距，进行不同的颜色区分； 2、满足不同级别的防火阻燃要求 3、导体：实芯铜导体，26AWG；绝缘：实芯聚烯烃；缆芯：2芯绞合；护套：PE/PVC；
6楼机房 | 1、16口POE交换机，用于监控系统供电及信号传输。 | 华三 华为 思科 | 1.千兆电接口≥16个，千兆SFP光接口≥1个； 2.设备单端口POE输出功率≥40W 3.交换容量≥3.3Tbps，包转发率≥125Mpps；
| 2、新增大对数电缆25对至3楼及110配线架。 | 安普 普天 罗格朗 | 16芯光纤要求： 1、光缆结构：内装着色光纤的中心松套管和填充绳围绕金属中心加强键通过绞合成缆后，双面涂塑钢带或铝带纵包，外挤PE护套，松套管内缆芯的缝隙处填充防水化合物 2、加强件： 磷化圆钢丝，护套：钢/铝铠装护套，外挤PE护套，具有优良的机械性能； 3、单模：1310（nm）≤0.36，1550（nm）≤0.22 大对数电缆要求： 1、每两芯有较小的绞距，进行不同的颜色区分； 2、满足不同级别的防火阻燃要求 3、导体：实芯铜导体，26AWG；绝缘：实芯聚烯烃；缆芯：2芯绞合；护套：PE/PVC；大对数电缆要求： 1、每两芯有较小的绞距，进行不同的颜色区分； 2、满足不同级别的防火阻燃要求 3、导体：实芯铜导体，26AWG；绝缘：实芯聚烯烃；缆芯：2芯绞合；护套：PE/PVC；
合计金额：
备注：以上报价包含所有运输、安装、调试、数据对接、接口调试等费用