## 14KW（联网）
充电桩报价清单
序号 | 名称 | 名称及说明 | 单位 | 数量 | 设备单价（元） | 合价（元） | 备注
1 | 14KW交流双枪充电桩 | 1、输入电压AC220V±15% 2、输出电压AC220V±15% 3、工作频率45-65Hz 4、工作温度-20℃-+50℃，工作湿度5%-95% 5、额定功率14KW 6、安装方式壁挂/立柱式 7、产品经过各种电气类、环境类等测试。如介电强度、冲击耐压、电磁兼容性、高低温循环、温升、交变湿热、IP54 防水防尘等。 8、产品设计符合国家标准。 9、交流输入配置漏电保护开关、具备漏电保护、过压、欠压、过流和短路保护功能。 10、可以进行交流充电电量计量。 11、扫码充电具有充满自停和按金额充电 12、当输入电缆太细电流不够时，可设置输出电流，默认为单枪 32A。 13、充电桩具有急停按钮开关，能快速切断输出电源。 14、充电桩具备对外通信功能，可选配以太网和4G模块将桩体各信息上传后台监控系统，也可接收并执行后台监控系统的控制命令。 16、后台功能具备以下特点： 1）支持微信扫码 2）订单结算后“秒”退余额，符合目前主流支付习惯，更易为客户接受； 3）手机上可以实时查看当前充电电压、电流、电量、收费等信息； | 台 | 64
2 | 充电桩立杆 | 定制 | 套 | 64
3 | 物联网卡 | 5G/月 | 张 | 66
4 | 充电云平台 | 1）依靠云平台和手机客户端，方便市民快速查找附近的充电桩，吸引更多社会车辆前往充电。 2）云平台具备可视化界面，具备远程运维、设备管理、综合值班、订单管理、收益统计、收益分析、报表导出、报警推送等功能。实时查看所有运营电站信息，监控当前终端工作状态，充电历史记录等，并且跟踪各充电桩的历史数据进行数据分析。 | 套 | 1
5 | 低压电缆 | YJV-3*6 | 米 | 1500
6 | 低压电缆 | YJV-3*35+2*16 | 米 | 50
7 | 60kw双枪快速充电桩 | 1、输入电压范围：AC380V±15% 2、输入频率：45-65Hz 3、直流输出电压：DC200-750V 4、输出电流：双枪，每把枪最大输出182A 5、输出功率：60KW 6、计量方式：0.5级多功能电能表 7、稳流精度：≤±0.5% 8、纹波系数：有效值：≤±0.5% 9、功率因素：≥0.99 10、充电效率：≥96% 11、人机交互 ：7寸彩色触摸屏 12、保护功能：过载保护、短路保护、防雷保护、过压保护、过流保护、急停保护、过温保护、通信保护 13、功能：可双枪同时输出，分别计量；显示电压、电流、充电电量 14、充电支付方式：配置后台运营系统时可增加手机APP、微信公众号终端操作充电 15、通信接口：（以太网/4G）选配 16、工作环境温度:-20℃～+50℃ 17、工作环境湿度:5%-95% 18、充电桩防护等级:IP54； 19、充电枪线:5米； | 台 | 2
8 | 安装辅材 | Φ25P管（含预埋）、电缆接线段子等 | 项 | 1
9 | 安装技术调试 | 设备安装及技术调试费用 | 项 | 1
| 合计 |  |  |  |  | 0