## 3.1 D.3 单位工程最高投标限价汇总表
D.3 单位工程最高投标限价汇总表
工程名称：食堂餐厅消防改造安装工程
序号 | 汇总内容 | 金额(元) | 其中：材料、设备暂估价（元）
1 | 分部分项工程费 | 64662.71
1.1 | 消防电气系统 | 24880.76
1.2 | 消防管道工程 | 31249.82
1.3 | 其他工程 | 8532.13
2 | 措施项目费 | 659.75
2.1 | 夜间施工增加费 | 103.09
2.2 | 二次搬运费 | 206.17
2.3 | 冬雨季施工增加费 | 144.32
2.4 | 已完工程及设备保护费 | 61.85
2.5 | 工程定位复测费 | 123.70
2.6 | 临时保护设施费 | 20.62
3 | 不可竞争费 | 3443.11
3.1 | 安全文明施工费 | 3443.11
3.2 | 工程排污费
4 | 其他项目
4.1 | 暂列金额
4.2 | 专业工程暂估价
4.3 | 计日工
4.4 | 总承包服务费
5 | 税金 | 6188.90
工程造价=1+2+3+4+5 |  | 74954.47

## 3.2 E.1 分部分项工程量清单计价表
E.1 分部分项工程量清单计价表
工程名称：食堂餐厅消防改造安装工程
序号 | 项目编码 | 项目名称 | 项目特征描述 | 计量 单位 | 工程量 | 金额（元）
[6 empty] | 综合单价 | 合价 | 其中
[8 empty] | 定额 人工费 | 定额 机械费 | 暂估价
| 001 | 消防电气系统 |  |  |  |  | 24880.76
1 | WB030904008001 | 消防智能疏散 | 1、名称：集中电源集中控制型单面标志灯 2、型号：SZ-BLJC-1LRE-1W/R/LE 3、功率：1W 4、工作电压：DC24V 5、工作方式：持续 6、功能：巡检/频闪/灭灯/开灯 7、安装形式：离地2.2m,明装/吊装 | 套 | 3.000 | 116.07 | 348.21 | 75.60
2 | WB030904008002 | 消防智能疏散 | 1、名称：集中电源集中控制双单面标志灯 2、型号：SZ-BLJC-1LRE-1W/R/LE 3、功率：1W 4、工作电压：DC24V 5、工作方式：持续 6、功能：巡检/频闪/灭灯/开灯 7、安装形式：离地2.2m,明装/吊装 | 套 | 2.000 | 116.07 | 232.14 | 50.40
3 | WB030904008003 | 消防智能疏散 | 1、名称：集中电源集中控制型双面面多信息复合标志灯 2、型号：SZ-BLJC-1LRE-1W/R/LE 3、功率：1W 4、工作电压：DC24V 5、工作方式：持续 6、功能：巡检/频闪/灭灯/开灯 7、安装形式：离地2.2m,明装/吊装 | 套 | 3.000 | 116.07 | 348.21 | 75.60
4 | WB030904008004 | 消防智能疏散 | 1、名称：集中电源集中控制型安全出口标志灯 2、型号：SZ-BLJC-1LRE-1W/1OE 3、功率：1W 4、工作电压：DC24V 5、工作方式：持续 6、功能：巡检/频闪/灭灯/开灯 7、安装形式：距门框上方0.1m壁挂 | 套 | 3.000 | 108.60 | 325.80 | 64.68
5 | WB030904008005 | 消防智能疏散 | 1、名称：集中电源集中控制型嵌入应急照明灯 2、型号：SZ-ZFJC-E5W 3、功率：5W 4、工作电压：DC24V 5、工作方式：非持续 6、功能：巡检/开灯/灭灯 7、安装形式：嵌入安装 | 套 | 3.000 | 141.24 | 423.72 | 64.68
6 | WB030904008006 | 消防智能疏散 | 1、名称：集中电源集中控制型吸顶应急照明灯 2、型号：SZ-ZFJC-E9W 3、功率：9W 4、工作电压：DC24V 5、工作方式：非持续 6、功能：巡检/开灯/灭灯 7、安装形式：吸顶安装 | 套 | 9.000 | 163.18 | 1468.62 | 215.46
7 | 030411006001 | 接线盒 | 1、名称：接线盒 2、材质：铁 | 个 | 23.000 | 7.53 | 173.19 | 51.52
8 | 030411001001 | 配管 | 1、名称：电气配管 2、材质：JDG钢管 3、规格：DN20 4、配置要求：暗配敷设 | m | 52.140 | 9.50 | 495.33 | 119.92
9 | 030411001002 | 配管 | 1、名称：电气配管 2、材质：JDG钢管 3、规格：DN20 4、配置要求：明配敷设 | m | 209.020 | 15.56 | 3252.35 | 1235.31
10 | 030411004001 | 配线 | 1、名称：电气配线 2、配线形式：穿管 3、规格：NH-BYR-2*1.5 4、材质：铜芯 5、配线部位：砼内敷设 | m | 272.890 | 4.30 | 1173.43 | 133.72
11 | 030411004002 | 配线 | 1、名称：电气配线 2、配线形式：穿管 3、规格：NH-BYJ-2.5 4、材质：铜芯 5、配线部位：砼内敷设 | m | 526.720 | 3.43 | 1806.65 | 300.23
12 | 030904001001 | 点型探测器 | 1、名称：智能光电感烟探测器 2、规格：ISL380 3、吸顶 4、含底座 | 个 | 24.000 | 102.67 | 2464.08 | 829.92 | 3.84
13 | 030904007001 | 消防广播（扬声器） | 1、名称：消防喇叭 2、规格：120V3W 3、安装方式：离地2.5m明装 | 个 | 3.000 | 107.72 | 323.16 | 86.94 | 0.12
14 | 030904005001 | 声光报警器 | 1、名称：火警声光报警器（带联动模块） 2、规格：ISL8682 3、安装方式：距地2.5m明装 | 个 | 2.000 | 124.41 | 248.82 | 57.96
15 | 030904003001 | 按钮 | 1、名称：手动报警开关（带电话插口） 2、规格：ISL360K 3、底边距地1.3m嵌墙暗装 | 个 | 2.000 | 80.63 | 161.26 | 43.96 | 0.08
16 | 030904003002 | 按钮 | 1、名称：消火栓开关(带启动按钮） 2、规格：ISL370 3、安装形式：离地1.8m左右明装 | 个 | 2.000 | 70.74 | 141.48 | 40.60 | 0.08
17 | 030904008001 | 模块（模块箱） | 1、名称：输入输出模块 | 个 | 1.000 | 129.09 | 129.09 | 46.48 | 0.81
18 | 030904008002 | 短路隔离器 | 1、名称：短路隔离器 2、规格：ISL340 3、安装方式：安装在模块/端子箱内 | 个 | 3.000 | 131.19 | 393.57 | 130.62 | 4.89
19 | 030411006002 | 接线盒 | 1、名称：铁接线盒 2、规格：86盒 | 个 | 34.000 | 7.53 | 256.02 | 76.16
20 | 030411001003 | 配管 | 1、名称：电气配管 2、材质：JDG钢管 3、规格：DN15 4、配置要求：明配敷设 | m | 77.500 | 13.86 | 1074.15 | 449.50
21 | 030411001004 | 配管 | 1、名称：电气配管 2、材质：JDG钢管 3、规格：DN20 4、配置要求：暗配敷设 | m | 54.590 | 9.50 | 518.61 | 125.56
22 | 030411001005 | 配管 | 1、名称：电气配管 2、材质：JDG钢管 3、规格：DN20 4、配置要求：明配敷设 | m | 112.790 | 15.56 | 1755.01 | 666.59
23 | 030411001006 | 配管 | 1、名称：电气配管 2、材质：JDG钢管 3、规格：DN25 4、配置要求：明配敷设 | m | 87.440 | 17.47 | 1527.58 | 535.13
24 | 030411004003 | 配线 | 1、名称：配线 2、规格：NH-BYR-2*1.5 3、材质：铜芯 4、配线部位：暗敷 | m | 259.160 | 4.30 | 1114.39 | 126.99
25 | 030411004004 | 配线 | 1、名称：电气配线 2、配线形式：穿管 3、规格：NH-BYR-2*2.5 4、材质：铜芯 5、配线部位：砼内敷设 | m | 9.990 | 6.55 | 65.43 | 5.69
26 | 030411004005 | 配线 | 1、名称：配线 2、规格：NH-BYR-4*1.5 3、材质：铜芯 4、配线部位：暗敷 | m | 10.150 | 7.93 | 80.49 | 6.80
27 | 030411004006 | 配线 | 1、名称：配线 2、规格：ZN-NH-BYR-2*1.5 3、材质：铜芯 4、配线部位：暗敷 | m | 80.640 | 4.51 | 363.69 | 39.51
28 | 030411004007 | 配线 | 1、名称：配线 2、规格：NH-BYR-4*2.5 3、材质：铜芯 4、配线部位：暗敷 | m | 96.930 | 14.45 | 1400.64 | 64.94
29 | 030905001001 | 自动报警系统装置调试 | 1、类型：自动报警系统调试 2、点数：64以内 | 系统 | 1.000 | 2731.79 | 2731.79 | 1679.02 | 187.46
30 | WB030905001001 | 火灾事故广播、消防通信系统调试 | 1、名称：火灾事故广播系统调试 | 只 | 5.000 | 16.77 | 83.85 | 48.15 | 4.85
|  | 分部小计 |  |  |  |  | 24880.76
| 002 | 消防管道工程 |  |  |  |  | 31249.82
31 | 030901002001 | 喷淋钢管 | 1、名称：内外壁热镀锌钢管 2、安装部位：室内 3、介质：水 4、材质、规格：DN150 5、连接形式：沟槽、法兰连接 | m | 29.970 | 123.24 | 3693.50 | 603.00 | 15.28
32 | 031001001001 | 喷淋钢管 | 1、名称：内外壁热镀锌钢管 2、安装部位：室内 3、介质：水 4、规格、压力等级：DN100 5、连接形式：沟槽、法兰连接 | m | 19.980 | 79.11 | 1580.62 | 324.28 | 7.59
33 | 031001001002 | 喷淋钢管 | 1、名称：内外壁热镀锌钢管 2、安装部位：室内 3、介质：水 4、规格、压力等级：DN80 5、连接形式：沟槽、法兰连接 | m | 25.980 | 64.89 | 1685.84 | 392.04 | 8.57
34 | 031001001003 | 喷淋钢管 | 1、名称：内外壁热镀锌钢管 2、安装部位：室内 3、介质：水 4、规格、压力等级：DN50 5、连接形式：螺纹连接 | m | 35.550 | 61.59 | 2189.52 | 759.35 | 24.17
35 | 031001001004 | 喷淋钢管 | 1、名称：内外壁热镀锌钢管 2、安装部位：室内 3、介质：水 4、规格、压力等级：DN40 5、连接形式：螺纹连接 | m | 60.950 | 53.09 | 3235.84 | 1237.89 | 39.62
36 | 031001001005 | 喷淋钢管 | 1、名称：内外壁热镀锌钢管 2、安装部位：室内 3、介质：水 4、规格、压力等级：DN25 5、连接形式：螺纹连接 | m | 167.880 | 33.61 | 5642.45 | 2199.23 | 67.15
37 | 030901003001 | 水喷淋（雾）喷头 | 1、安装部位：玻璃球型喷头 2、材质、型号、规格：ZSTD-15/68 3、连接形式：螺纹连接 4、装饰盘设计要求：具体规格详见图纸 5、有吊顶安装 | 个 | 101.000 | 32.54 | 3286.54 | 1032.22 | 34.34
38 | WB030901001001 | 管件安装 | 1、名称：沟槽管件（含卡箍） 2、型号、规格：DN150 3、连接方式：沟槽连接 4、含弯头、机械三通等配件 | 个 | 19.000 | 87.45 | 1661.55 | 571.14 | 68.59
39 | WB030901001002 | 管件安装 | 1、名称：沟槽管件（含卡箍） 2、型号、规格：DN100 3、连接方式：沟槽连接 4、含弯头、机械三通等配件 | 个 | 10.000 | 63.45 | 634.50 | 177.10 | 24.20
40 | WB030901001003 | 管件安装 | 1、名称：沟槽管件（含卡箍） 2、型号、规格：DN80 3、连接方式：沟槽连接 4、含弯头、机械三通等配件 | 个 | 10.000 | 54.69 | 546.90 | 153.00 | 21.60
41 | 031003003001 | 焊接法兰阀门 | 1、名称：信号蝶阀 2、材质：详见图纸 3、规格、压力等级：DN150 4、连接形式：沟槽、法兰连接 | 个 | 1.000 | 461.17 | 461.17 | 59.64 | 22.98
42 | 030901006001 | 水流指示器 | 1、名称：水流指示器 2、规格、型号：DN150 3、连接形式：沟槽、法兰连接 | 个 | 1.000 | 650.45 | 650.45 | 100.38 | 1.05
43 | 031003011001 | 法兰 | 1、名称：法兰 2、规格、压力等级：DN150 | 副 | 1.000 | 304.94 | 304.94 | 51.66 | 39.79
44 | 031201001001 | 管道刷油 | 1、名称：消防管道防腐 2、油漆品种：刷防锈漆二道 3、除锈一遍 4、标志色方式、品种：含管道色标施工 | m2 | 47.690 | 8.90 | 424.44 | 226.05
45 | 031002001001 | 管道支吊架制作与安装 | 1、名称：管道支架 2、材质：镀锌角钢 3、管架形式：L或U型 | kg | 329.690 | 13.96 | 4602.47 | 1420.96 | 507.72
46 | 031201003001 | 金属结构刷油 | 1、名称：支架刷油 2、涂刷遍数、漆膜厚度：红丹(或防锈漆)两道 3、支架除锈 | kg | 329.690 | 1.09 | 359.36 | 148.36 | 65.94
47 | 030905002001 | 水灭火系统控制装置调试 | 1、系统形式：水喷淋系统调试 | 点 | 1.000 | 289.73 | 289.73 | 186.20 | 14.17
|  | 分部小计 |  |  |  |  | 31249.82
| 003 | 其他工程 |  |  |  |  | 8532.13
48 | 030413002001 | 凿（压）槽 | 1、名称：暗敷设管道砖结构剔槽及其恢复 | m | 106.730 | 11.67 | 1245.54 | 458.94
49 | WB031002008001 | 抗震支架安装 | 1、名称：抗震支架 2、包含管道、设备等 3、包括但不限于槽钢、螺杆、抗震构件、锚栓、管卡、底座、链接配件等 | 套 | 12.000 | 397.15 | 4765.80 | 537.60 | 36.12
50 | 031301017001 | 脚手架搭拆 | 脚手架搭拆费 | 项 | 1.000 | 1105.07 | 1105.07 | 315.30
51 | WB031301001001 | 建筑物超高增加费 | 1、名称：建筑物超高增加费 | 项 | 1.000 | 1415.72 | 1415.72 | 970.68 | 43.75
|  | 分部小计 |  |  |  |  | 8532.13

## 3.3 附录F 措施项目清单计价表
附录F 措施项目清单与计价表
工程名称：食堂餐厅消防改造安装工程
序号 | 项目编码 | 项目名称 | 计算基础 | 费率（%） | 金额（元）
1 | AC-01 | 夜间施工增加费 | 20617.42 | 0.500 | 103.09
2 | AC-02 | 二次搬运费 | 20617.42 | 1.000 | 206.17
3 | AC-03 | 冬雨季施工增加费 | 20617.42 | 0.700 | 144.32
4 | AC-04 | 已完工程及设备保护费 | 20617.42 | 0.300 | 61.85
5 | AC-05 | 工程定位复测费 | 20617.42 | 0.600 | 123.70
6 | AC-07 | 临时保护设施费 | 20617.42 | 0.100 | 20.62
合 计 |  |  |  |  | 659.75

## 3.4 附录G 不可竞争项目清单与计价表
附录G 不可竞争项目清单与计价表
工程名称：食堂餐厅消防改造安装工程
序号 | 项目编码 | 项目名称 | 计算基数 | 费率（%） | 金额（元）
1 | AF-01 | 环境保护费 | 20617.42 | 1.780 | 366.99
2 | AF-02 | 文明施工费 | 20617.42 | 6.100 | 1257.66
3 | AF-03 | 安全施工费 | 20617.42 | 4.220 | 870.06
4 | AF-04 | 临时设施费 | 20617.42 | 4.600 | 948.40
5 | JF-05 | 工程排污费 | 0
合 计 |  |  |  |  | 3443.11

## 3.5 H.1 其他项目清单与计价汇总表
H.1 其他项目清单与计价汇总表
工程名称：食堂餐厅消防改造安装工程
序号 | 项目名称 | 金额(元)
1 | 暂列金额
2 | 专业工程暂估价
3 | 计日工
4 | 总承包服务费
合 计

## 3.6 H.2 暂列金额明细表
H.2 暂列金额明细表
工程名称：食堂餐厅消防改造安装工程
序号 | 项目名称 | 计量单位 | 暂定金额(元) | 备注
合 计
说明：此表由招标人填写，如不能详列，也可只列暂定金额总额，投款人应将上述暂列金额计入投标总价中。

## 3.7 附录I 税金计价表
附录I 税金计价表
工程名称：食堂餐厅消防改造安装工程
序号 | 项目名称 | 计算基础 | 计算基数 | 费率(％) | 金额(元)
1 | 增值税 | 分部分项工程费+措施项目费+不可竞争费+其他项目费 | 68765.57 | 9.000 | 6188.90
合 计 |  |  |  |  | 6188.90