## 3.1 E.1 分部分项工程量清单计价表
E.1 分部分项工程量清单计价表
工程名称：食堂餐厅消防改造安装工程
序号 | 项目编码 | 项目名称 | 项目特征描述 | 计量 单位 | 工程量 | 金额（元）
[6 empty] | 综合单价 | 合价 | 其中
[8 empty] | 定额 人工费 | 定额 机械费 | 暂估价
| 001 | 消防电气系统
1 | WB030904008001 | 消防智能疏散 | 1、名称：集中电源集中控制型单面标志灯 2、型号：SZ-BLJC-1LRE-1W/R/LE 3、功率：1W 4、工作电压：DC24V 5、工作方式：持续 6、功能：巡检/频闪/灭灯/开灯 7、安装形式：离地2.2m,明装/吊装 | 套 | 3.000
2 | WB030904008002 | 消防智能疏散 | 1、名称：集中电源集中控制双单面标志灯 2、型号：SZ-BLJC-1LRE-1W/R/LE 3、功率：1W 4、工作电压：DC24V 5、工作方式：持续 6、功能：巡检/频闪/灭灯/开灯 7、安装形式：离地2.2m,明装/吊装 | 套 | 2.000
3 | WB030904008003 | 消防智能疏散 | 1、名称：集中电源集中控制型双面面多信息复合标志灯 2、型号：SZ-BLJC-1LRE-1W/R/LE 3、功率：1W 4、工作电压：DC24V 5、工作方式：持续 6、功能：巡检/频闪/灭灯/开灯 7、安装形式：离地2.2m,明装/吊装 | 套 | 3.000
4 | WB030904008004 | 消防智能疏散 | 1、名称：集中电源集中控制型安全出口标志灯 2、型号：SZ-BLJC-1LRE-1W/1OE 3、功率：1W 4、工作电压：DC24V 5、工作方式：持续 6、功能：巡检/频闪/灭灯/开灯 7、安装形式：距门框上方0.1m壁挂 | 套 | 3.000
5 | WB030904008005 | 消防智能疏散 | 1、名称：集中电源集中控制型嵌入应急照明灯 2、型号：SZ-ZFJC-E5W 3、功率：5W 4、工作电压：DC24V 5、工作方式：非持续 6、功能：巡检/开灯/灭灯 7、安装形式：嵌入安装 | 套 | 3.000
6 | WB030904008006 | 消防智能疏散 | 1、名称：集中电源集中控制型吸顶应急照明灯 2、型号：SZ-ZFJC-E9W 3、功率：9W 4、工作电压：DC24V 5、工作方式：非持续 6、功能：巡检/开灯/灭灯 7、安装形式：吸顶安装 | 套 | 9.000
7 | 030411006001 | 接线盒 | 1、名称：接线盒 2、材质：铁 | 个 | 23.000
8 | 030411001001 | 配管 | 1、名称：电气配管 2、材质：JDG钢管 3、规格：DN20 4、配置要求：暗配敷设 | m | 52.140
9 | 030411001002 | 配管 | 1、名称：电气配管 2、材质：JDG钢管 3、规格：DN20 4、配置要求：明配敷设 | m | 209.020
10 | 030411004001 | 配线 | 1、名称：电气配线 2、配线形式：穿管 3、规格：NH-BYR-2*1.5 4、材质：铜芯 5、配线部位：砼内敷设 | m | 272.890
11 | 030411004002 | 配线 | 1、名称：电气配线 2、配线形式：穿管 3、规格：NH-BYJ-2.5 4、材质：铜芯 5、配线部位：砼内敷设 | m | 526.720
12 | 030904001001 | 点型探测器 | 1、名称：智能光电感烟探测器 2、规格：ISL380 3、吸顶 4、含底座 | 个 | 24.000
13 | 030904007001 | 消防广播（扬声器） | 1、名称：消防喇叭 2、规格：120V3W 3、安装方式：离地2.5m明装 | 个 | 3.000
14 | 030904005001 | 声光报警器 | 1、名称：火警声光报警器（带联动模块） 2、规格：ISL8682 3、安装方式：距地2.5m明装 | 个 | 2.000
15 | 030904003001 | 按钮 | 1、名称：手动报警开关（带电话插口） 2、规格：ISL360K 3、底边距地1.3m嵌墙暗装 | 个 | 2.000
16 | 030904003002 | 按钮 | 1、名称：消火栓开关(带启动按钮） 2、规格：ISL370 3、安装形式：离地1.8m左右明装 | 个 | 2.000
17 | 030904008001 | 模块（模块箱） | 1、名称：输入输出模块 | 个 | 1.000
18 | 030904008002 | 短路隔离器 | 1、名称：短路隔离器 2、规格：ISL340 3、安装方式：安装在模块/端子箱内 | 个 | 3.000
19 | 030411006002 | 接线盒 | 1、名称：铁接线盒 2、规格：86盒 | 个 | 34.000
20 | 030411001003 | 配管 | 1、名称：电气配管 2、材质：JDG钢管 3、规格：DN15 4、配置要求：明配敷设 | m | 77.500
21 | 030411001004 | 配管 | 1、名称：电气配管 2、材质：JDG钢管 3、规格：DN20 4、配置要求：暗配敷设 | m | 54.590
22 | 030411001005 | 配管 | 1、名称：电气配管 2、材质：JDG钢管 3、规格：DN20 4、配置要求：明配敷设 | m | 112.790
23 | 030411001006 | 配管 | 1、名称：电气配管 2、材质：JDG钢管 3、规格：DN25 4、配置要求：明配敷设 | m | 87.440
24 | 030411004003 | 配线 | 1、名称：配线 2、规格：NH-BYR-2*1.5 3、材质：铜芯 4、配线部位：暗敷 | m | 259.160
25 | 030411004004 | 配线 | 1、名称：电气配线 2、配线形式：穿管 3、规格：NH-BYR-2*2.5 4、材质：铜芯 5、配线部位：砼内敷设 | m | 9.990
26 | 030411004005 | 配线 | 1、名称：配线 2、规格：NH-BYR-4*1.5 3、材质：铜芯 4、配线部位：暗敷 | m | 10.150
27 | 030411004006 | 配线 | 1、名称：配线 2、规格：ZN-NH-BYR-2*1.5 3、材质：铜芯 4、配线部位：暗敷 | m | 80.640
28 | 030411004007 | 配线 | 1、名称：配线 2、规格：NH-BYR-4*2.5 3、材质：铜芯 4、配线部位：暗敷 | m | 96.930
29 | 030905001001 | 自动报警系统装置调试 | 1、类型：自动报警系统调试 2、点数：64以内 | 系统 | 1.000
30 | WB030905001001 | 火灾事故广播、消防通信系统调试 | 1、名称：火灾事故广播系统调试 | 只 | 5.000
分部小计
| 002 | 消防管道工程
31 | 030901002001 | 喷淋钢管 | 1、名称：内外壁热镀锌钢管 2、安装部位：室内 3、介质：水 4、材质、规格：DN150 5、连接形式：沟槽、法兰连接 | m | 29.970
32 | 031001001001 | 喷淋钢管 | 1、名称：内外壁热镀锌钢管 2、安装部位：室内 3、介质：水 4、规格、压力等级：DN100 5、连接形式：沟槽、法兰连接 | m | 19.980
33 | 031001001002 | 喷淋钢管 | 1、名称：内外壁热镀锌钢管 2、安装部位：室内 3、介质：水 4、规格、压力等级：DN80 5、连接形式：沟槽、法兰连接 | m | 25.980
34 | 031001001003 | 喷淋钢管 | 1、名称：内外壁热镀锌钢管 2、安装部位：室内 3、介质：水 4、规格、压力等级：DN50 5、连接形式：螺纹连接 | m | 35.550
35 | 031001001004 | 喷淋钢管 | 1、名称：内外壁热镀锌钢管 2、安装部位：室内 3、介质：水 4、规格、压力等级：DN40 5、连接形式：螺纹连接 | m | 60.950
36 | 031001001005 | 喷淋钢管 | 1、名称：内外壁热镀锌钢管 2、安装部位：室内 3、介质：水 4、规格、压力等级：DN25 5、连接形式：螺纹连接 | m | 167.880
37 | 030901003001 | 水喷淋（雾）喷头 | 1、安装部位：玻璃球型喷头 2、材质、型号、规格：ZSTD-15/68 3、连接形式：螺纹连接 4、装饰盘设计要求：具体规格详见图纸 5、有吊顶安装 | 个 | 101.000
38 | WB030901001001 | 管件安装 | 1、名称：沟槽管件（含卡箍） 2、型号、规格：DN150 3、连接方式：沟槽连接 4、含弯头、机械三通等配件 | 个 | 19.000
39 | WB030901001002 | 管件安装 | 1、名称：沟槽管件（含卡箍） 2、型号、规格：DN100 3、连接方式：沟槽连接 4、含弯头、机械三通等配件 | 个 | 10.000
40 | WB030901001003 | 管件安装 | 1、名称：沟槽管件（含卡箍） 2、型号、规格：DN80 3、连接方式：沟槽连接 4、含弯头、机械三通等配件 | 个 | 10.000
41 | 031003003001 | 焊接法兰阀门 | 1、名称：信号蝶阀 2、材质：详见图纸 3、规格、压力等级：DN150 4、连接形式：沟槽、法兰连接 | 个 | 1.000
42 | 030901006001 | 水流指示器 | 1、名称：水流指示器 2、规格、型号：DN150 3、连接形式：沟槽、法兰连接 | 个 | 1.000
43 | 031003011001 | 法兰 | 1、名称：法兰 2、规格、压力等级：DN150 | 副 | 1.000
44 | 031201001001 | 管道刷油 | 1、名称：消防管道防腐 2、油漆品种：刷防锈漆二道 3、除锈一遍 4、标志色方式、品种：含管道色标施工 | m2 | 47.690
45 | 031002001001 | 管道支吊架制作与安装 | 1、名称：管道支架 2、材质：镀锌角钢 3、管架形式：L或U型 | kg | 329.690
46 | 031201003001 | 金属结构刷油 | 1、名称：支架刷油 2、涂刷遍数、漆膜厚度：红丹(或防锈漆)两道 3、支架除锈 | kg | 329.690
47 | 030905002001 | 水灭火系统控制装置调试 | 1、系统形式：水喷淋系统调试 | 点 | 1.000
分部小计
| 003 | 其他工程
48 | 030413002001 | 凿（压）槽 | 1、名称：暗敷设管道砖结构剔槽及其恢复 | m | 106.730
49 | WB031002008001 | 抗震支架安装 | 1、名称：抗震支架 2、包含管道、设备等 3、包括但不限于槽钢、螺杆、抗震构件、锚栓、管卡、底座、链接配件等 | 套 | 12.000
50 | 031301017001 | 脚手架搭拆 | 脚手架搭拆费 | 项 | 1.000
51 | WB031301001001 | 建筑物超高增加费 | 1、名称：建筑物超高增加费 | 项 | 1.000
分部小计

## 3.2 附录F 措施项目清单计价表
附录F 措施项目清单与计价表
工程名称：食堂餐厅消防改造安装工程
序号 | 项目编码 | 项目名称 | 计算基础 | 费率（%） | 金额（元）
1 | AC-01 | 夜间施工增加费 |  | 0.500
2 | AC-02 | 二次搬运费 |  | 1.000
3 | AC-03 | 冬雨季施工增加费 |  | 0.700
4 | AC-04 | 已完工程及设备保护费 |  | 0.300
5 | AC-05 | 工程定位复测费 |  | 0.600
6 | AC-07 | 临时保护设施费 |  | 0.100
合 计

## 3.3 附录G 不可竞争项目清单与计价表
附录G 不可竞争项目清单与计价表
工程名称：食堂餐厅消防改造安装工程
序号 | 项目编码 | 项目名称 | 计算基数 | 费率（%） | 金额（元）
1 | AF-01 | 环境保护费 |  | 1.780
2 | AF-02 | 文明施工费 |  | 6.100
3 | AF-03 | 安全施工费 |  | 4.220
4 | AF-04 | 临时设施费 |  | 4.600
5 | JF-05 | 工程排污费
合 计

## 3.4 H.1 其他项目清单与计价汇总表
H.1 其他项目清单与计价汇总表
工程名称：食堂餐厅消防改造安装工程
序号 | 项目名称 | 金额(元)
1 | 暂列金额
2 | 专业工程暂估价
3 | 计日工
4 | 总承包服务费
合 计

## 3.5 H.2 暂列金额明细表
H.2 暂列金额明细表
工程名称：食堂餐厅消防改造安装工程
序号 | 项目名称 | 计量单位 | 暂定金额(元) | 备注
合 计
说明：此表由招标人填写，如不能详列，也可只列暂定金额总额，投款人应将上述暂列金额计入投标总价中。

## 3.6 H.4 计日工表
H.4 计日工表
工程名称：食堂餐厅消防改造安装工程
编码 | 项目名称 | 单位 | 数量 | 综合单价 | 合价（元）
一 | 人工
人工费小计
二 | 材料
材料费小计
三 | 施工机械
施工机械费小计
合 计
说明：此表项目名称、数量由招标人填写，编制最高投标限价时，综合单价由招标人按有关计价规定确定；投标时，综合单价由投标人自主报价，按招标人所列数量计算合价计入投标总价中。结算时，按发承包双方确认的实际数量计算。

## 3.7 H.5 总承包服务费计价表
H.5 总承包服务费计价表
工程名称：食堂餐厅消防改造安装工程
序号 | 工程名称 | 项目价值(元) | 服务内容 | 费率(％) | 金额(元)
1 | 发包人发包专业工程
2 | 发包人供应材料
合 计

## 3.8 附录I 税金计价表
附录I 税金计价表
工程名称：食堂餐厅消防改造安装工程
序号 | 项目名称 | 计算基础 | 计算基数 | 费率(％) | 金额(元)
1 | 增值税 | 分部分项工程费+措施项目费+不可竞争费+其他项目费 |  | 9.000
合 计