## 单项工程投标报价汇总表
单项工程造价汇总表
工程名称:滁州二院感染科楼外墙装饰工程
序号 | 单位工程名称 | 金额 （元） | 其中（元）
|  |  | 安全文明施工费 | 规费 | 评标价
1 | 东侧坡道楼外墙 | 59113.38 | 562 | 2111.76 | 56439.62
2 | 滁州二院感染科楼外墙装饰工程 | 517160.94 | 2195.38 | 8212.58 | 506752.98
| 合 计 | 576274.32 | 0 | 0 | 0
【一点智慧清单先锋 V8.0.37】

## 分部分项工程清单计价表
感染科楼外墙铝型材装饰工程报价单
序号 | 项 目 名 称 | 项目特征描述 | 计量单位 | 工程数量 | 金额(元)
[5 empty] | 综合单价 | 合价
1 | 深灰色铝合金压顶 | 部位:楼顶女儿墙 线条材料品种、规格、颜色:1.0mm厚成品铝合金型材压顶板 断截面尺寸:25+50+100+300+100+50+25（mm） | m | 270
2 | 深灰色铝合金窗台压边 | 部位:窗台部位 线条材料品种、规格、颜色:1.0mm厚成品铝合金型材压顶板 断截面尺寸:25+250+100+50+25（mm） | m | 190
3 | 深灰色铝合金框 | 部位:南侧、西侧 线条材料品种、规格、颜色:100*200*1.0mm厚成品铝合金方通 | m | 130
4 | 木色百叶窗 | 窗类型: 外框100*200*1.0mm厚铝方通，百叶50*100*2铝方通 6063A-T5铝合金型材 | m2 | 46
5 | 木色空调机位百叶 | 50*50*1.0mm厚铝方通寸:6063A-T5铝合金型材 | m2 | 75
6 | 木色百叶、深灰色铝合金框 | 窗类型: 外框100*250*1.0mm厚铝方通，百叶50*100*1.0mm厚铝方通，6063A-T5成品铝合金型材 | m2 | 135
7 | 安装措施费 | 吊篮或脚手架 | 项 | 1
8 | 安装辅材 |  | 项 | 1
9 | 税金 |  | 项