## 2.1 D.2 单项工程最高投标限价汇总表
D.2 单项工程最高投标限价汇总表
工程名称：滁州市第二人民医院扩建项目一期工程太阳能热水系统 |  |  |  |  | 第1页 共1页
序号 | 单位工程名称 |  | 金额(元) | 其中：（元）
|  |  |  | 暂估价 |  | 不可竞争费
1 | 滁州市第二人民医院扩建项目一期工程太阳能热水系统 |  | 420183.37 |  |  | 1856.31
合计 |  |  | 420183.37 |  |  | 1856.31
测评合格编号:2018JS-03【新点造价软件V10.0安徽版】
说明：本表适用于单项工程最高投标限价或投标报价的汇总。暂估价包括分部分项工程中的材料、设备暂估价和专业工程暂估价。

## 3.1 单位工程最高投标限价汇总表
D.3 单位工程最高投标限价汇总表
工程名称：滁州市第二人民医院扩建项目一期工程太阳能热水系统 |  |  |  | 标段： |  | 第1页 共1页
序号 | 汇总内容 |  | 金额(元) |  | 其中：材料、设备暂估价（元）
1 | 分部分项工程费 |  | 368469.32
1.1 | 定额人工费 |  | 15616.79
1.2 | 定额机械费 |  | 1731.87
1.3 | 综合费 |  | 4506.47
2 | 措施项目费 |  | 659.25
3 | 不可竞争费 |  | 1856.31
3.1 | 安全文明施工费 |  | 1856.31
3.2 | 工程排污费
4 | 其他项目 |  | 11000.00
4.1 | 暂列金额
4.2 | 专业工程暂估价
4.3 | 计日工
4.4 | 总承包服务费
5 | 税金 |  | 38198.49
工程造价=1+2+3+4+5 |  |  | 420183.37
测评合格编号:2018JS-03【新点造价软件V10.0安徽版】

## 3.2 D.3 单位工程最高投标限价汇总表
D.3 单位工程最高投标限价汇总表
工程名称：滁州市第二人民医院扩建项目一期工程太阳能热水系统 |  |  |  | 标段： |  | 第1页 共1页
序号 | 汇总内容 |  | 金额(元) |  | 其中：材料、设备暂估价（元）
1 | 分部分项工程费 |  | 368469.32
1.1 | 热水系统 |  | 368469.32
2 | 措施项目费 |  | 659.25
2.1 | 夜间施工增加费 |  | 86.74
2.2 | 二次搬运费 |  | 173.49
2.3 | 冬雨季施工增加费 |  | 121.44
2.4 | 已完工程及设备保护费 |  | 52.05
2.5 | 工程定位复测费 |  | 104.09
2.6 | 非夜间施工照明费 |  | 104.09
2.7 | 临时保护设施费 |  | 17.35
3 | 不可竞争费 |  | 1856.31
3.1 | 安全文明施工费 |  | 1856.31
3.2 | 工程排污费
4 | 其他项目 |  | 11000.00
4.1 | 暂列金额
4.2 | 专业工程暂估价
4.3 | 计日工
4.4 | 总承包服务费
5 | 税金 |  | 38198.49
工程造价=1+2+3+4+5 |  |  | 420183.37
测评合格编号:2018JS-03【新点造价软件V10.0安徽版】

## 3.3 E.1 分部分项工程量清单计价表
E.1 分部分项工程量清单计价表
工程名称：滁州市第二人民医院扩建项目一期工程太阳能热水系统 | [7 empty] | 标段： |  | 第1页 共5页
序号 | 项目编码 | 项目名称 | 项目特征描述 |  | 计量 单位 | 工程量 | 金额（元）
[7 empty] | 综合单价 |  | 合价 |  | 其中
[11 empty] | 定额 人工费 | 定额 机械费 | 暂估价
| 001 | 热水系统 | [6 empty] | 368469.32
1 | 031001008001 | 集热器 | 1、58*1800*100全玻璃真空管，三高紫金管 2.0公斤 运行重量700KG(含支架) 每组集热面积14.1m2 |  | 组 | 7.000 | 6500.00 |  | 45500.00
2 | 030404017001 | 集热器联箱+尾托 | 1、内胆为304不锈钢，外壳为彩钢板 |  | 套 | 14.000 | 520.00 |  | 7280.00
3 | 031002002001 | 设备支架 | 1、集热器热镀锌支架 40*40*4 |  | kg | 0.040 | 8.70 |  | 0.35 |  | 0.09 | 0.06
4 | 031006015001 | 集热水箱 | 1、材质、类型：集热水箱 2、型号、规格：6m3，长2000*宽2000*高2000；304#不锈钢,聚氨酯发泡保温50mm厚 3、备注：含水箱预埋铁件 |  | 台 | 1.000 | 15660.52 |  | 15660.52 |  | 299.46 | 152.35
5 | 030111007001 | 燃气户外热水炉 | 1、名称：燃气户外热水炉 2、型号：BTRO-275 Q=73Kw/h，输入电功率<300W，220V/50Hz |  | 台 | 2.000 | 96869.53 |  | 193739.06 |  | 1834.00 | 457.56
6 | 030404017002 | 智能控制柜 | 1、智能控制柜 PLC+HMI组合控制，全中文触控操作界面 |  | 台 | 1.000 | 7653.26 |  | 7653.26 |  | 96.32
7 | 030411004001 | 配线 | 1、配线形式：RVV3*0.75mm2 2、配线部位：暗敷 |  | m | 500.000 | 2.39 |  | 1195.00 |  | 285.00
8 | 030411004002 | 配线 | 1、配线形式：RVV3*2.5mm2 2、规格： 3、配线部位：暗敷 |  | m | 120.000 | 6.01 |  | 721.20 |  | 80.40
9 | 030411004003 | 配线 | 1、配线形式：RVV4*2.5mm2 2、规格： 3、配线部位：暗敷 |  | m | 100.000 | 7.64 |  | 764.00 |  | 67.00
10 | ZB030101001001 | 温度探头 | 1、PT1000 |  | 支 | 5.000 | 300.00 |  | 1500.00
测评合格编号:2018JS-03【新点造价软件V10.0安徽版】
E.1 分部分项工程量清单计价表
工程名称：滁州市第二人民医院扩建项目一期工程太阳能热水系统 | [7 empty] | 标段： |  | 第2页 共5页
序号 | 项目编码 | 项目名称 | 项目特征描述 |  | 计量 单位 | 工程量 | 金额（元）
[7 empty] | 综合单价 |  | 合价 |  | 其中
[11 empty] | 定额 人工费 | 定额 机械费 | 暂估价
11 | 030109001001 | 集热循环泵 | 1、名称：集热循环泵 2、型号：K120/5HI Q=7.2m3/h H=3.4m N=0.25KW 220V/50Hz 含水泵支架 3、备注：一备一用；具体详见图纸 |  | 台 | 2.000 | 1937.57 |  | 3875.14 |  | 939.12 | 112.78
12 | 030109001002 | 水箱热水循环泵 | 1、名称：水箱热水循环泵 2、型号：K30/80HHT Q=4.6m3/h H=32m N=1.2KW 380V/50Hz 含水泵支架 3、备注：一备一用；具体详见图纸 |  | 台 | 2.000 | 3587.57 |  | 7175.14 |  | 939.12 | 112.78
13 | 030109001003 | 热水循环泵 | 1、名称：热水循环泵 2、型号：K120/5HI Q=7.2m3/h H=3.4m N=0.25KW 220V/50Hz 含水泵支架 3、备注：一备一用；具体详见图纸 |  | 台 | 2.000 | 1937.57 |  | 3875.14 |  | 939.12 | 112.78
14 | 030109001004 | 变频供水泵 | 1、名称：变频供水泵 2、型号：KI 30/120T Q=8m3/h H=32m N=1.55KW 380V/50Hz 三晶变频控制 含水泵支架 3、备注：一备一用；具体详见图纸 |  | 台 | 2.000 | 5237.57 |  | 10475.14 |  | 939.12 | 112.78
测评合格编号:2018JS-03【新点造价软件V10.0安徽版】
E.1 分部分项工程量清单计价表
工程名称：滁州市第二人民医院扩建项目一期工程太阳能热水系统 | [7 empty] | 标段： |  | 第3页 共5页
序号 | 项目编码 | 项目名称 | 项目特征描述 |  | 计量 单位 | 工程量 | 金额（元）
[7 empty] | 综合单价 |  | 合价 |  | 其中
[11 empty] | 定额 人工费 | 定额 机械费 | 暂估价
15 | 031001003001 | 不锈钢管 | 1、名称:薄壁不锈钢管 2、型号规格:DN40 3、输送介质:热水 4、材质:食品级SUS304 5、连接方式:卡压连接 6、保温材料采用橡塑管,保护层外包铝皮 |  | m | 200.000 | 84.18 |  | 16836.00 |  | 2864.00 | 80.00
16 | 031001003002 | 不锈钢管 | 1、名称:薄壁不锈钢管 2、型号规格:D50 3、输送介质:热水 4、材质:食品级SUS304 5、连接方式:卡压连接 6、保温材料采用橡塑管,保护层外包铝皮 |  | m | 120.000 | 94.95 |  | 11394.00 |  | 1843.20 | 80.40
17 | 031001003003 | 不锈钢管 | 1、名称:薄壁不锈钢管 2、型号规格:DN65 3、输送介质:热水 4、材质:食品级SUS304 5、连接方式:卡压连接 6、保温材料采用橡塑管,保护层外包铝皮 |  | m | 40.000 | 184.48 |  | 7379.20 |  | 690.40 | 33.20
18 | 031003001001 | 集热器阀门 | 1、名称:集热器阀门 DN25 2、纯铜构件，卡套连接 |  | 个 | 14.000 | 95.23 |  | 1333.22 |  | 111.72 | 21.84
19 | 031003001002 | 螺纹阀门 | 1、名称:闸阀 DN40 2、不锈钢材质，卡压联接，压力1.6MPa |  | 个 | 28.000 | 160.46 |  | 4492.88 |  | 442.96 | 67.48
20 | 031003001003 | 螺纹阀门 | 1、名称:闸阀 DN50 2、不锈钢材质，卡压联接，压力1.6MPa |  | 个 | 6.000 | 203.27 |  | 1219.62 |  | 116.76 | 19.32
测评合格编号:2018JS-03【新点造价软件V10.0安徽版】
E.1 分部分项工程量清单计价表
工程名称：滁州市第二人民医院扩建项目一期工程太阳能热水系统 | [7 empty] | 标段： |  | 第4页 共5页
序号 | 项目编码 | 项目名称 | 项目特征描述 |  | 计量 单位 | 工程量 | 金额（元）
[7 empty] | 综合单价 |  | 合价 |  | 其中
[11 empty] | 定额 人工费 | 定额 机械费 | 暂估价
21 | 031003001004 | 螺纹阀门 | 1、类型：补水电磁阀 2、材质：DN65 3、规格、压力等级：P=5W,常闭式,0压启动，Q=73Kw/h,输入电功率<300W, |  | 个 | 2.000 | 271.54 |  | 543.08 |  | 49.00 | 8.04
22 | 031003001005 | 螺纹阀门 | 1、类型：回水电磁阀 2、规格、压力等级：P=5W,常闭式,0压启动，Q=73Kw/h,输入电功率<300W,DN40 |  | 个 | 1.000 | 160.46 |  | 160.46 |  | 15.82 | 2.41
23 | 031003001006 | 螺纹阀门 | 1、名称:闸阀 DN65 2、不锈钢材质，法兰联接，压力1.6MPa |  | 个 | 6.000 | 271.57 |  | 1629.42 |  | 147.00 | 24.12
24 | 031003001007 | 螺纹阀门 | 1、名称：止回阀 DN40 2、不锈钢材质，卡压联接，压力1.6MPa |  | 个 | 4.000 | 152.05 |  | 608.20 |  | 63.28 | 9.64
25 | 031003001008 | 螺纹阀门 | 1、名称:止回阀 DN50 2、不锈钢材质，卡压联接，压力1.6MPa |  | 个 | 2.000 | 192.76 |  | 385.52 |  | 38.92 | 6.44
26 | 031003001009 | 螺纹阀门 | 1、名称:止回阀 DN65 2、不锈钢材质，法兰联接，压力1.6MPa |  | 个 | 2.000 | 255.78 |  | 511.56 |  | 49.00 | 8.04
27 | 030113015001 | Y型过滤器 | 1、DN40 黄铜 PN1.6 卡压连接 |  | 个 | 4.000 | 132.17 |  | 528.68 |  | 63.28 | 9.64
28 | 030113015002 | Y型过滤器 | 1、DN50 黄铜 PN1.6 卡压连接 |  | 个 | 2.000 | 167.91 |  | 335.82 |  | 38.92 | 6.44
29 | 030113015003 | Y型过滤器 | 1、DN65 黄铜 PN1.6 卡压连接 |  | 个 | 2.000 | 223.46 |  | 446.92 |  | 49.00 | 8.04
30 | 031003001010 | 螺纹阀门 | 1、名称:电磁阀 DN32 2、 黄铜阀体 PN1.6 AC220V 2Wa |  | 个 | 2.000 | 120.05 |  | 240.10 |  | 20.16 | 4.14
31 | 031003001011 | 螺纹阀门 | 1、名称:电磁阀 DN40 2、 黄铜阀体 PN1.6 AC220V 2Wa |  | 个 | 2.000 | 160.46 |  | 320.92 |  | 31.64 | 4.82
32 | 031003010001 | 软接头（软管） | 1、规格：DN40 可曲挠橡胶 |  | 个 | 4.000 | 84.10 |  | 336.40 |  | 63.28
测评合格编号:2018JS-03【新点造价软件V10.0安徽版】
E.1 分部分项工程量清单计价表
工程名称：滁州市第二人民医院扩建项目一期工程太阳能热水系统 | [7 empty] | 标段： |  | 第5页 共5页
序号 | 项目编码 | 项目名称 | 项目特征描述 |  | 计量 单位 | 工程量 | 金额（元）
[7 empty] | 综合单价 |  | 合价 |  | 其中
[11 empty] | 定额 人工费 | 定额 机械费 | 暂估价
33 | 031003010002 | 软接头（软管） | 1、规格：DN50 可曲挠橡胶 |  | 个 | 2.000 | 98.01 |  | 196.02 |  | 31.64
34 | 031003010003 | 软接头（软管） | 1、规格：DN65 可曲挠橡胶 |  | 个 | 2.000 | 131.11 |  | 262.22 |  | 50.40
35 | 031003001012 | 螺纹阀门 | 1、类型：自动排气阀 2、规格、压力等级：DN20 黄铜 PN1.6 |  | 个 | 7.000 | 65.59 |  | 459.13 |  | 65.66 | 0.77
36 | 030409005001 | 避雷网 | 1、材质：φ10热镀锌圆钢 |  | m | 200.000 | 22.18 |  | 4436.00 |  | 2352.00 | 276.00
37 | ZB030101001002 | 软化水处理装置 | 1、处理量2T/H,含置换专用盐50公斤 |  | 项 | 1.000 | 3200.00 |  | 3200.00
38 | ZB030101001003 | 原有系统改造 | 1、原有系统水箱系统管路拆除及改造 |  | 项 | 1.000 | 2500.00 |  | 2500.00
39 | ZB030101001004 | 运输费 | 运输费 |  | 项 | 1.000 | 4500.00 |  | 4500.00
40 | ZB030101001005 | 吊装费 | 吊装费 |  | 项 | 1.000 | 1800.00 |  | 1800.00
41 | ZB030101001006 | 水箱基础费用 | 水箱基础费用 |  | 项 | 1.000 | 3000.00 |  | 3000.00
|  | 分部小计 | [6 empty] | 368469.32

## 3.4 附录F 措施项目清单计价表
附录F 措施项目清单与计价表
工程名称：滁州市第二人民医院扩建项目一期工程太阳能热水系统 |  |  |  |  | 标段： |  | 第1页 共1页
序号 | 项目编码 | 项目名称 |  | 计算基础 |  | 费率（%） |  | 金额（元）
1 | AC-01 | 夜间施工增加费 |  | 17348.66 |  | 0.500 |  | 86.74
2 | AC-02 | 二次搬运费 |  | 17348.66 |  | 1.000 |  | 173.49
3 | AC-03 | 冬雨季施工增加费 |  | 17348.66 |  | 0.700 |  | 121.44
4 | AC-04 | 已完工程及设备保护费 |  | 17348.66 |  | 0.300 |  | 52.05
5 | AC-05 | 工程定位复测费 |  | 17348.66 |  | 0.600 |  | 104.09
6 | AC-06 | 非夜间施工照明费 |  | 17348.66 |  | 0.600 |  | 104.09
7 | AC-07 | 临时保护设施费 |  | 17348.66 |  | 0.100 |  | 17.35
合 计 | [7 empty] | 659.25
测评合格编号:2018JS-03【新点造价软件V10.0安徽版】

## 3.5 附录G 不可竞争项目清单与计价表
附录G 不可竞争项目清单与计价表
工程名称：滁州市第二人民医院扩建项目一期工程太阳能热水系统 |  |  |  |  | 标段： |  | 第1页 共1页
序号 | 项目编码 | 项目名称 |  | 计算基础 |  | 费率（%） |  | 金额（元）
1 | AF-01 | 环境保护费 |  | 17348.66 |  | 0.900 |  | 156.14
2 | AF-02 | 文明施工费 |  | 17348.66 |  | 2.800 |  | 485.76
3 | AF-03 | 安全施工费 |  | 17348.66 |  | 2.400 |  | 416.37
4 | AF-04 | 临时设施费 |  | 17348.66 |  | 4.600 |  | 798.04
5 | AF-05 | 工程排污费 |  | 17348.66
合 计 | [7 empty] | 1856.31
测评合格编号:2018JS-03【新点造价软件V10.0安徽版】

## 3.6 其他项目清单与计价汇总表
H.1 其他项目清单与计价汇总表
工程名称：滁州市第二人民医院扩建项目一期工程太阳能热水系统 |  |  | 标段： |  | 第1页 共1页
序号 | 项目名称 |  |  | 金额(元)
1 | 暂列金额
2 | 专业工程暂估价
3 | 计日工
4 | 总承包服务费
5 | 设计费 |  |  | 8000.00
6 | 清单控制价编制费 |  |  | 3000.00
合 计 |  |  |  | 11000.00
测评合格编号:2018JS-03【新点造价软件V10.0安徽版】

## 3.7 附录I 税金计价表
附录I 税金计价表
工程名称：滁州市第二人民医院扩建项目一期工程太阳能热水系统 |  |  |  | 标段： |  | 第1页 共1页
序号 | 项目名称 | 计算基础 |  |  | 计算基数 |  | 费率(％) | 金额(元)
1 | 增值税 | 分部分项工程费+措施项目费+不可竞争费+其他项目费 |  |  | 381984.88 |  | 10.000 | 38198.49
合 计 | [7 empty] | 38198.49
测评合格编号:2018JS-03【新点造价软件V10.0安徽版】

## 3.8 材料汇总表
材料汇总表
工程名称：滁州市第二人民医院扩建项目一期工程太阳能热水系统 |  |  |  |  | 标段： |  | 第1页 共4页
材料编号 | 材料名称 |  | 单位 | 材料用量 |  | 单价 |  | 合价 | 暂估/甲供
0000A31B01AH | 其他材料费 |  | 元 | 4.135 |  | 1.00 |  | 4.13
0103A03B03CB | 镀锌铁丝 φ4.0～2.8 |  | kg | 4.916 |  | 5.19 |  | 25.51
0103A03B17CB | 镀锌铁丝 φ2.5～1.4 |  | kg | 0.156 |  | 5.19 |  | 0.81
0121A01B55CB | 角钢 60 |  | kg | 16.000 |  | 3.61 |  | 57.76
0129A15B15CB | 钢板 δ4.5～7 |  | kg | 6.000 |  | 3.18 |  | 19.08
0129A29B37CB | 热轧薄钢板 δ1.6～1.9 |  | kg | 2.400 |  | 3.93 |  | 9.43
0129A31B10CB | 热轧厚钢板 δ12～20 |  | kg | 6.385 |  | 3.20 |  | 20.43
0129A31B12CB | 热轧厚钢板 δ8.0～15 |  | kg | 1.460 |  | 3.20 |  | 4.67
0129A31B49CB | 热轧厚钢板 δ8.0～20 |  | kg | 36.000 |  | 3.20 |  | 115.20
0135A15B00CB | 紫铜板（综合） |  | kg | 0.480 |  | 58.97 |  | 28.31
0201A07B01CB | 石棉橡胶板 |  | kg | 2.872 |  | 9.40 |  | 27.00
0201A29B01CB | 橡胶板 |  | kg | 0.364 |  | 2.91 |  | 1.06
0209A13B01CB | 四氟乙烯塑料薄膜 |  | kg | 0.200 |  | 68.30 |  | 13.66
0213A07B01BY | 聚四氟乙烯生料带 |  | m | 254.604 |  | 0.13 |  | 33.10
0213A23B55AX | 自粘性塑料带 20mm×20m |  | 卷 | 0.150 |  | 4.27 |  | 0.64
0227A23B01CB | 棉纱头 |  | kg | 1.540 |  | 6.00 |  | 9.24
0301A05B73C01CB | 六角螺栓 |  | kg | 8.253 |  | 5.81 |  | 47.95
0301A05B97C29AK | 六角螺栓带螺母、垫圈 M16×65～80 |  | 套 | 32.960 |  | 1.54 |  | 50.76
0313A14B99AT | 尼龙砂轮片 φ400 |  | 片 | 1.383 |  | 8.55 |  | 11.83
0313A21B01CB | 低碳钢焊条 |  | kg | 49.568 |  | 5.35 |  | 265.19
0313A36B01AG | 砂纸 |  | 张 | 16.032 |  | 0.47 |  | 7.54
0313A39B01AJ | 钢锯条 |  | 条 | 40.000 |  | 0.34 |  | 13.60
0313A42B99AT | 树脂砂轮切割片 φ400 |  | 片 | 4.008 |  | 10.26 |  | 41.12
0313A53B01BY | 焊锡丝 |  | m | 0.080 |  | 0.37 |  | 0.03
0313A78B01CB | 锡基钎料 |  | kg | 0.720 |  | 54.10 |  | 38.95
0313A89B01BD | 锯条（各种规格） |  | 根 | 5.793 |  | 0.62 |  | 3.59
0315A05B13C01BW | 金属滤网 |  | m2 | 0.520 |  | 8.12 |  | 4.22
0315A21B09C01CB | 垫铁 |  | kg | 4.832 |  | 4.20 |  | 20.29
0315A21B39C01CB | 平垫铁 |  | kg | 54.970 |  | 3.74 |  | 205.59
0315A21B53C01CB | 斜垫铁 |  | kg | 50.992 |  | 3.50 |  | 178.47
0503A05B01BV | 道木 |  | m3 | 0.120 |  | 2137.00 |  | 256.44
0503A21B01BV | 木板 |  | m3 | 0.062 |  | 1634.16 |  | 101.32
0935A07B01BW | 铝箔 |  | m2 | 72.974 |  | 13.86 |  | 1011.41
1303A37B01CB | 铅油（厚漆） |  | kg | 0.600 |  | 6.45 |  | 3.87
1305A43B01CB | 防锈漆 |  | kg | 1.010 |  | 6.03 |  | 6.09
1307A15B01CB | 酚醛调和漆 |  | kg | 0.030 |  | 7.03 |  | 0.21
1401A09B01CB | 清油 |  | kg | 0.200 |  | 9.70 |  | 1.94
1403A03B01CB | 煤油 |  | kg | 8.404 |  | 3.73 |  | 31.35
1403A05B01CB | 汽油 |  | kg | 4.540 |  | 6.77 |  | 30.74
测评合格编号:2018JS-03【新点造价软件V10.0安徽版】
材料汇总表
工程名称：滁州市第二人民医院扩建项目一期工程太阳能热水系统 |  |  |  |  | 标段： |  | 第2页 共4页
材料编号 | 材料名称 |  | 单位 | 材料用量 |  | 单价 |  | 合价 | 暂估/甲供
1407A01B01CB | 白铅油 |  | kg | 0.340 |  | 6.45 |  | 2.19
1407A09B01CB | 机油 |  | kg | 7.770 |  | 19.66 |  | 152.76
1409A01B01CB | 电力复合脂 |  | kg | 0.410 |  | 20.00 |  | 8.20
1409A11B01CB | 黄油钙基脂 |  | kg | 2.016 |  | 5.15 |  | 10.38
1439A19B01BV | 氧气 |  | m3 | 14.640 |  | 3.63 |  | 53.14
1439A25B01CB | 乙炔气 |  | kg | 4.880 |  | 10.45 |  | 51.00
1443A35B63AX | 贴缝胶带 9m |  | 卷 | 10.983 |  | 10.26 |  | 112.68
1501A23B05CB | 石棉板 1.6～2×500～800 |  | kg | 4.000 |  | 4.85 |  | 19.40
1501A25B01CB | 石棉板衬垫 |  | kg | 1.040 |  | 7.59 |  | 7.89
1701A13B59BY | 焊接钢管 DN20 |  | m | 0.600 |  | 13.79 |  | 8.28
1707A03B59BY | 无缝钢管 φ22×2 |  | m | 0.341 |  | 13.79 |  | 4.70
1725A33B64BY | 输水软管 φ25 |  | m | 0.682 |  | 8.55 |  | 5.83
1725A45B00CB | 塑料管（综合） |  | kg | 0.180 |  | 11.42 |  | 2.06
1727A27B65BY | 橡胶软管 DN20 |  | m | 0.268 |  | 7.26 |  | 1.95
1801A07B53BF | 黑玛钢活接头 DN25 |  | 个 | 14.140 |  | 4.19 |  | 59.25
1801A07B55BF | 黑玛钢活接头 DN32 |  | 个 | 2.020 |  | 3.29 |  | 6.65
1801A07B57BF | 黑玛钢活接头 DN40 |  | 个 | 39.390 |  | 10.51 |  | 413.99
1801A07B59BF | 黑玛钢活接头 DN50 |  | 个 | 10.100 |  | 14.53 |  | 146.75
1801A07B63BF | 黑玛钢活接头 DN65 |  | 个 | 12.120 |  | 25.64 |  | 310.76
1801A09B51BF | 黑玛钢六角内接头 DN20 |  | 个 | 7.070 |  | 0.87 |  | 6.15
1801A09B53BF | 黑玛钢六角内接头 DN25 |  | 个 | 11.312 |  | 1.54 |  | 17.42
1801A09B55BF | 黑玛钢六角内接头 DN32 |  | 个 | 1.616 |  | 2.39 |  | 3.86
1801A09B57BF | 黑玛钢六角内接头 DN40 |  | 个 | 31.512 |  | 2.99 |  | 94.22
1801A09B59BF | 黑玛钢六角内接头 DN50 |  | 个 | 8.080 |  | 3.85 |  | 31.11
1801A09B63BF | 黑玛钢六角内接头 DN65 |  | 个 | 9.696 |  | 5.13 |  | 49.74
1801A15B51BF | 黑玛钢弯头 DN20 |  | 个 | 7.070 |  | 1.97 |  | 13.93
1825A37B65BF | 黑玛钢管箍 DN20 |  | 个 | 7.070 |  | 1.28 |  | 9.05
1825A57B68CB | 扁钢卡子 25×4 |  | kg | 10.000 |  | 3.40 |  | 34.00
1827A13B53CB | 镀锌扁钢支架 40×3 |  | kg | 56.000 |  | 4.30 |  | 240.80
1900A13B51BF | 螺纹阀门 DN20 |  | 个 | 0.180 |  | 21.99 |  | 3.96
1900A13B57BF | 螺纹阀门 DN15 |  | 个 | 0.682 |  | 15.45 |  | 10.54
2717A01B51AX | 电气绝缘胶带 18mm×10m×0.13mm |  | 卷 | 9.020 |  | 8.55 |  | 77.12
2801A33B05CB | 硬铜绞线 TJ-2.5～4mm2 |  | m | 6.461 |  | 2.56 |  | 16.54
2909A19B56BF | 铜接线端子 DT-6 |  | 个 | 2.030 |  | 1.20 |  | 2.44
3407A15B01CB | 破布 |  | kg | 7.280 |  | 6.32 |  | 46.01
3411A13B01BV | 水 |  | m3 | 2.773 |  | 5.45 |  | 15.11
9803A03B01BF | 弹簧压力表 |  | 个 | 0.770 |  | 23.08 |  | 17.77
9841A21B53BF | 压力表弯管 DN15 |  | 个 | 0.770 |  | 10.69 |  | 8.23
CL0001 | 燃气户外热水炉 |  | 台 | 2.000 |  | 95000.00 |  | 190000.00
测评合格编号:2018JS-03【新点造价软件V10.0安徽版】
材料汇总表
工程名称：滁州市第二人民医院扩建项目一期工程太阳能热水系统 |  |  |  |  | 标段： |  | 第3页 共4页
材料编号 | 材料名称 |  | 单位 | 材料用量 |  | 单价 |  | 合价 | 暂估/甲供
CL-D00001 | 集热器 |  | 组 | 7.000 |  | 6500.00 |  | 45500.00
CL-D00002 | 集热器联箱+尾托 |  | 套 | 14.000 |  | 520.00 |  | 7280.00
CL-D00003 | 温度探头 |  | 支 | 5.000 |  | 300.00 |  | 1500.00
CL-D00004 | 软化水处理装置 |  | 项 | 1.000 |  | 3200.00 |  | 3200.00
CL-D00005 | 原有系统改造 |  | 项 | 1.000 |  | 2500.00 |  | 2500.00
CL-D00006 | 运输费 |  | 项 | 1.000 |  | 4500.00 |  | 4500.00
CL-D00007 | 吊装费 |  | 项 | 1.000 |  | 1800.00 |  | 1800.00
CL-D00008 | 水箱基础费用 |  | 项 | 1.000 |  | 3000.00 |  | 3000.00
Z0100A23B00CB | 型钢（综合） |  | kg | 0.042 |  | 3.60 |  | 0.15
Z0109A05B01BY | 镀锌圆钢 |  | m | 210.000 |  | 3.28 |  | 688.80
Z1443A15B55AX | 铝箔胶带（45mm卷） |  | 卷 | 15.634 |  | 45.00 |  | 703.55
Z1513A35B01BV | 橡塑管壳 |  | m3 | 2.662 |  | 450.00 |  | 1197.78
Z1705A01B01BY~1 | 薄壁不锈钢管 DN40 |  | m | 198.800 |  | 54.25 |  | 10784.90
Z1705A01B01BY~2 | 薄壁不锈钢管 DN50 |  | m | 118.440 |  | 61.93 |  | 7334.99
Z1705A01B01BY~3 | 薄壁不锈钢管 DN65 |  | m | 39.480 |  | 144.79 |  | 5716.31
Z1805A15B01BF~1 | 给水室内不锈钢管卡压管件 DN40 |  | 个 | 150.400 |  | 4.67 |  | 702.37
Z1805A15B01BF~2 | 给水室内不锈钢管卡压管件 DN50 |  | 个 | 75.960 |  | 7.49 |  | 568.94
Z1805A15B01BF~3 | 给水室内不锈钢管卡压管件 DN65 |  | 个 | 21.040 |  | 13.33 |  | 280.46
Z1821A07B01BF~1 | DN40 可曲挠橡胶 |  | 个 | 4.000 |  | 55.61 |  | 222.44
Z1821A07B01BF~2 | DN50 可曲挠橡胶 |  | 个 | 2.000 |  | 69.52 |  | 139.04
Z1821A07B01BF~3 | DN65 可曲挠橡胶 |  | 个 | 2.000 |  | 90.37 |  | 180.74
Z1900A13B01BF~1 | 闸阀 DN40 |  | 个 | 28.280 |  | 119.80 |  | 3387.94
Z1900A13B01BF~10 | 电磁阀 DN32 |  | 个 | 2.020 |  | 95.84 |  | 193.60
Z1900A13B01BF~11 | 电磁阀 DN40 |  | 个 | 2.020 |  | 119.80 |  | 242.00
Z1900A13B01BF~12 | 集热器阀门 DN25 |  | 个 | 14.140 |  | 74.87 |  | 1058.66
Z1900A13B01BF~13 | 补水电磁阀 DN65 |  | 个 | 2.020 |  | 196.76 |  | 397.46
Z1900A13B01BF~14 | 回水电磁阀 DN40 |  | 个 | 1.010 |  | 119.80 |  | 121.00
Z1900A13B01BF~2 | 闸阀 DN50 |  | 个 | 6.060 |  | 149.75 |  | 907.49
Z1900A13B01BF~3 | 闸阀 DN65 |  | 个 | 6.060 |  | 196.79 |  | 1192.55
Z1900A13B01BF~4 | 止回阀 DN40 |  | 个 | 4.040 |  | 111.48 |  | 450.38
Z1900A13B01BF~5 | 止回阀 DN50 |  | 个 | 2.020 |  | 139.35 |  | 281.49
Z1900A13B01BF~6 | 止回阀 DN65 |  | 个 | 2.020 |  | 181.16 |  | 365.94
Z1900A13B01BF~7 | Y型过滤器 DN40 |  | 个 | 4.040 |  | 91.79 |  | 370.83
Z1900A13B01BF~8 | Y型过滤器 DN50 |  | 个 | 2.020 |  | 114.74 |  | 231.77
Z1900A13B01BF~9 | Y型过滤器 DN65 |  | 个 | 2.020 |  | 149.16 |  | 301.31
Z2211A07B01BF~1 | 自动排气阀(个) DN20 |  | 个 | 7.000 |  | 49.02 |  | 343.14
Z2803A45B01BY~1 | RVV3*0.75mm2 |  | m | 540.000 |  | 1.36 |  | 734.40
测评合格编号:2018JS-03【新点造价软件V10.0安徽版】
材料汇总表
工程名称：滁州市第二人民医院扩建项目一期工程太阳能热水系统 |  |  |  |  | 标段： |  | 第4页 共4页
材料编号 | 材料名称 |  | 单位 | 材料用量 |  | 单价 |  | 合价 | 暂估/甲供
Z2803A45B01BY~2 | RVV3*2.5mm2 |  | m | 129.600 |  | 4.55 |  | 589.68
Z2803A45B01BY~3 | RVV4*2.5mm2 |  | m | 108.000 |  | 6.06 |  | 654.48
Z3311A03B01BF~2 | 集热水箱6m3 |  | 个 | 1.000 |  | 15000.00 |  | 15000.00
Z5509A07B01AN~1 | 智能控制柜 |  | 台 | 1.000 |  | 7500.00 |  | 7500.00
ZC0001 | 集热循环泵 |  | 台 | 2.000 |  | 1200.00 |  | 2400.00
ZC0001~1 | 水箱热水循环泵 |  | 台 | 2.000 |  | 2850.00 |  | 5700.00
ZC0001~2 | 热水循环泵 |  | 台 | 2.000 |  | 1200.00 |  | 2400.00
ZC0001~3 | 变频供水泵 |  | 台 | 2.000 |  | 4500.00 |  | 9000.00
合计 | [7 empty] | 346402.98
测评合格编号:2018JS-03【新点造价软件V10.0安徽版】