## 导出摘要
此文稿由 Numbers 表格导出。所有表格均已转换为 Excel 工作表。每张 Numbers 工作表上的所有其他对象都已放置在单独的工作表中。请注意其中的公式计算可能与 Excel 不同。
Numbers 表格工作表名称 | 数字表格名称 | Excel 工作表名称
Sheet1
| 表格 1 | Sheet1
Sheet1
| 表格 1 | Sheet1

## Sheet1
水泵及箱泵一体设备
序号 | 产品名称 | 品牌型号规格 | 流量m3/h | 扬程 m | 功率 KW | 数量 | 单价 元 | 金额 元 | 备 注
单级消防泵
1 | 消防栓泵 | Q=20L/S，H=70m N=30KW，n=2980r/min | 20L | 70 | 37 | 2 |  |  | 一用一备
2 | 喷淋泵 | Q=30L/S，H=60m N=45KW，n=2980r/min | 30L | 60 | 37 | 2 |  |  | 一用一备
| 消防水炮泵 | Q=20L/S，H=90m N=37KW，n=2980r/min | 20L | 90 | 45 | 2 |  |  | 一用一备
| 消防稳压箱泵一体设备 | [7 empty] | 屋顶消防增压稳压设备改为箱泵一体化，设备选型安装参照17S205-30：WXB-36箱泵一体化消防稳压供水机组（两）。机组型号WXB-36-1.0/1.0,产品参数详见17S205-34
1
含税，含运费