## Sheet1
报警设备
序号 | 品名 | 品牌、规格型号 | 数量 | 单位 | 单价 | 合计 | 备注
1 | 多线连接盘 |  | 1 | 套 |  |  | 12组多线输出，2U尺寸，含12只J-EI6107终端负载。
2 | 总线联动盘 |  | 1 | 套 |  |  | 60键，2U尺寸，可编程，具有状态指示
3 | 外控电源 |  | 1 | 台 |  |  | 插件式,2U; DC24V/30A; 需另配2只17Ah备电
4 | 消防广播主机 |  | 1 | 台 |  |  | 前置、功放一体机；3U，500W，带前置，30分钟录音，数字录放，手持送话器
5 | 火灾报警控制器（联动型） |  | 1 | 台 |  |  | 柜式,2*242点,含DC24V/2A电源、打印机、一套多线联动盘、2只24Ah备电、一台立式柜体
6 | 消防设备电源状态监控器 |  | 1 | 台 |  |  | 壁挂式监控主机，410*540*115mm,彩色液晶显示，含打印机及2节12V 7Ah蓄电池；64点位
7 | 消防控制室图形显示装置 |  | 1 | 台 |  |  | 嵌入式，可装入CRT立柜、琴台。 含应用软件、网卡、一体式工控机、18.5英寸LCD；火警/监管/联动/故障综合监控，图形化显示。
8 | 气体灭火控制器（4区） |  | 1 | 台 |  |  | 壁挂式，液晶汉字显示；总线制，总容量160点，直接连接现场设备；具有火灾报警控制器功能。含DC24V/2A电源、5Ah备电、打印机。不含服务。
9 | 电气火灾监控设备 |  | 1 | 台 |  |  | 液晶汉字显示，1*127点，满足GB14287-2014，可选配EI6115网卡，接入图形显示装置
10 | 防火门监控器 |  | 1 | 台 |  |  | 96点, 含DC24V/2A电源、2只12V/5Ah备电；打印机、总线联动盘另配
11 | 标准立式柜体 |  | 1 | 台 |  |  | 540*490*1800mm，可利用空间28U
12 | 可燃气体报警控制器 |  | 1 | 台 |  |  | 16点，可显示浓度，含DC24V/2A电源、打印机、2只5Ah备电，配接EI6810探测器
13 | 防火门监控模块 |  | 1 | 只 |  |  | 插拔式,双路输出，需另配EI6049Z底座