## Sheet1
冷库报价清单
序号 | 材料名称 | 规格型号 | 单位 | 数量 | 单价 | 总计 | 备注
库体保温
1 | 双聚氨酯夹心板 | 100mm聚氨酯 | ㎡ | 60
2 | 冷库门 | 1800*800mm | 套 | 1
3 | 风幕机 | 900mm | 套 | 1
4 | 专用胶 | 发泡剂 | 项 | 1
5 | 辅材 |  | 项 | 1
合计
制冷系统
1 | 风冷机组 | 5匹、进口机组 | 台 | 2
2 | 双机组转换阀 |  | 个 | 1
3 | 蒸发器 | DD-40 | 台 | 2
4 | 膨胀阀 | TX2 | 个 | 2
5 | 制冷剂 | R404A | 项 | 1
6 | 冷冻油 | 3GS | 项 | 1
7 | 辅材 |  | 项 | 1
合计
电气控制
1 | 系统控制箱 |  | 个 | 1
2 | 线缆 |  | 项 | 1
3 | 冷库灯 |  | 个 | 2
4 | 温度记录仪 |  | 个 | 1
合计
其他
1 | 四层平板货架 | 1500*500*1800mm | 组 | 6
2 | 安装费 |  | 项 | 1
3 | 运输费 |  | 项 | 1
4 | 税金
总计
请投标人在表中注明压缩机品牌