## 滁州市第二人民医院视频监控项目
技术参数清单
序号 | 商品名称 | 品牌 | 参数 | 数量 | 单位 | 备注
1 | 网络摄像机 | 海康威视、天地伟业、大华 | 1.具有200万像素CMOS传感器。 2.需具有20路取流路数能力，以满足更多用户同时在线访问摄像机视频。 3.最低照度彩色：0.001lx，黑白:0.0001lx，灰度等级不小于11级。 4.需具有黑白名单功能，其中白名单可添加不小于10个IP地址。 5.需具备人脸检测、区域入侵检测、越界检测、虚焦检测、进入区域、离开区域、徘徊、人员聚集、逆行、场景变更等功能。 6.可开启或关闭智能后检索功能。 7.需具有电子快门、ROI感兴趣区域、SVC可伸缩编码、自动增益、背光补偿、数字降噪、强光抑制、防红外过曝等功能。 8.摄像机能够在-30~60摄氏度，湿度小于93%环境下稳定工作。 9.不低于IP67防尘防水等级。 10.需具有1个RJ-4510M/100M自适应网络接口。 11.需支持DC12V/POE供电，且在不小于DC12V±30%范围内变化时可以正常工作。 | 40 | 台
2 | 智能球型摄像机 | 海康威视、天地伟业、大华 | 1.视频输出支持1920×1080@25fps，分辨力不小于1100TVL，红外距离可达300米；内置GPU芯片 2.对人或车辆进入警戒区域后，设备可发出白光警示、声音警示，并启动智能跟踪功能 需具备智能分析抗干扰功能，当篮球、小狗、树叶等非人或车辆目标经过检测区域时，不会触发报警。 3.支持快捷配置功能，可在预览画面开启/关闭“快捷配置”页面，对曝光参数、OSD、智能资源分配模式等参数进行配置，并可一键恢复为默认设置。 4.支持300个预置位，可按照所设置的预置位完成不小于8条巡航路径，支持不小于4条模式路径设置，支持预置位视频冻结功能；可实现RS485接口优先或RJ45网络接口优先控制功能 5.支持智能红外、透雾、强光抑制、电子防抖、数字降噪、防红外过曝功能 6.支持区域遮盖功能，支持设置不少于24个不规则四边形区域，可设置不同颜色；支持3D定位、断电记忆功能；支持IP地址访问控制功能，支持定时抓拍或报警联动抓图上传ftp功能 7.球机应具备本机存储功能，支持SD卡热插拔，最大支持256GB 8.支持采用H.265、H.264视频编码标准，H.264编码支持Baseline/Main/High Profile，音频编码支持G.711ulaw/G.711alaw/G.726/G.722.1 9.支持区域入侵、越界入侵、徘徊、物品移除、物品遗留、人员聚集、停车，并联动报警 10.具备较好的防护性能环境适应性，支持IP67，8kV防浪涌，工作温度范围可达-45℃-70℃ 11.具备较好的电源适应性，电压在AC24V±45%或DC24V±45%范围内变化时，设备可正常工作 | 2 | 台 | 智能球型摄像机必须和监控消防室监控平台对接，中标后提供监控平台对接测试，不能对接或者对接不成功视为虚假应标，报价包含平台对接费、平台授权费，中标后不增加任何费用。
3 | 硬盘录像机 | 海康威视、天地伟业、大华 | 硬件规格： 2U标准机架式；≥2个HDMI+2个VGA,HDMI+VGA组内同源；≥8盘位，可满配6TB硬盘 ;≥2个千兆网口+2个USB2.0接口+1个USB3.0接口+1个eSATA接口;输入带宽：≥256M；≥64路H.264、H.265混合接入；最大支持8×1080P解码；支持1/8、1/4、1/2、1、2、4、8、16、32、64、128、256等倍速回放录像，支持录像文件剪辑和回放截图功能；支持缩略图,拖动回放时间进度条，在回放控制条上显示当前拖动时间点的缩略图；支持人脸评分机制，支持设置人脸比对失败和陌生人报警提示语，支持报警布防和联动，支持推送报警信息至客户端；支持报警输入触发一键撤防功能，撤防的报警类型可选（弹出报警画面、声音警告、上传中心、发送邮件、触发报警输出。 | 1 | 台
|  |  | 支持接入带有越界报警、区域入侵、进入区域、离开区域、人员聚集、快速移动、徘徊报警、场景变更报警、虚焦报警、人脸识别报警功能的网络摄像机，当触发报警时可联动录像、抓拍、报警输出；支持接入具有断网续传功能的网络摄像机,当设备与摄像机之间网络中断并恢复后,可自动接收摄像机内存储的视频图像；可设置9/8/6/4/1等多种预览模式。 | 2 | 台
4 | 录像机专用硬盘 | 西数、希捷、东芝 | ≥6TB+3.5”,SATA | 7 | 片
5 | POE交换机 | 华三、锐捷、华为 | 标准1U高机架设备，实配固化千兆电接口数≥8个，千兆光口≥2个，最大可用端口≥10个 ，且实配支持POE+的端口≥8个，整机POE功率不得小于124W；交换容量≥48Gbps，包转发率≥14.9Mpps；为了保证散热效率，所投产品采用固化风扇设计；为了保证交换机使用寿命，要求所投产品的防雷等级≥6KV；为了保证在高温环境下设备仍能稳定工作，要求最大工作温度≥50°C；配置流控开关，可开启或关闭整机流控功能； | 2 | 台
|  | 华三、锐捷、华为 | 标准1U高机架设备，实配固化千兆电接口数≥24个，千兆光口≥2个，最大可用端口≥26个，且实配支持POE+的端口≥24个，整机POE功率不得小于370W；交换容量≥48Gbps，包转发率≥38.7Mpps；为了保证散热效率，所投产品采用固化风扇设计； 为了保证交换机使用寿命，要求所投产品的防雷等级≥6KV；为了保证在高温环境下设备仍能稳定工作，要求最大工作温度≥50°C；配置流控开关，可开启或关闭整机流控功能或可通过console命令行配置限速策略；为了保证设备在流量突发时不卡顿，要求所投设备至少支持4M（含4M）以上的端口缓存。 | 2 | 台
6 | 监控显示器 | AOC、飞利浦、三星 | ≥23寸 IPS VGA DVI | 3 | 台
7 | 门禁一体控制器 | 中控、得力、海康威视 | 用户数 ≥10000人 ；指纹容量 ≥ 1500 ；记录容量≥ 10万 ；通讯方式 TCP/IP、RS485 ； 其它功能 多种验证方式、高级门禁、韦根输入输出 ；使用温度 0℃～45℃ ；使用湿度 20%～80% ；电源规格 DC 12V～3A ；尺寸 ≥ 73*148*34.5mm | 18 | 台 | 门禁一体控制器必须和现有控制平台对接，中标后提供对接测试，不能对接或者对接不成功视为虚假应标，报价包含平台对接费、平台授权费，中标后不增加任何费用。
8 | 门禁电源铁箱 | 中控、得力、海康威视 | 输入电压: AC220V+20%；额定输出电压: ≥DC12；额定输出电流: 5A；纹波电压:小于10mV；外壳绝缘电压: ≥1.5KV；安装方式:壁挂；可减小门禁控制器的负荷,节省工程布线,减少故障隐患；设NC/NO输出PUSH输入,可控制各种类型的电锁；设延时控制电路,开锁时间可在0-10秒,设开门按钮输入，可直接开启电锁；自动保护功能,当电源短路等意外情况发生时,电源可暂时自动断开或熔断保险丝；5A输出,双稳压控制,可调延时控制开锁。 | 9 | 台