## Sheet1
序号 | 商品名称 | 参数 | 数量 | 单位 | 是否全部响应 （是/否） | 备注
1 | 虚拟化 | 1.虚拟化产品通过中国开源云联盟《基于开源技术的云计算系统实现指南》的标准符合性测试； 2.虚拟化软件架构采用裸金属架构，充分利用Intel VT和AMD-V的硬件虚拟化技术，直接安装在服务器硬件设备上，可直接管理硬件资源； 3.支持虚拟机规格的在线和离线调整，包括CPU、内存、硬盘、网卡等资源，当虚拟机操作系统本身的前提下，热添加的CPU/内存可以即时生效； 4.X86和ARM服务器部署时，均可提供虚拟机基本生命周期管理功能，支持删除、移动、克隆、迁移、VNC登录、快照、导出、重启、关闭、强制重启、强制关闭等操作； 5.支持虚拟机HA，允许配置集群内HA预留的主机数量，以保证在虚拟机故障时有足够的资源进行切换； 6.支持虚拟机的CPU、内存的Qos，包括控制虚拟机获得的最低/最高CPU计算能力以及最低可获取的物理内存； 7.支持虚拟机启动阶段的负载均衡策略，虚拟机启动时根据集群内主机的实时CPU、内存负载情况动态选择运行的主机; 8.虚拟机支持存储裸设备映射（RDM），可以将存储设备上的LUN直接映射给虚拟机使用，并且支持SCSI指令使用透传模式或者非透传模式使用; 9.支持以集群为单位设置跨代CPU虚拟机热迁移属性．支持同一CPU厂商不同CPU型号服务器组建在同一逻辑集群中,并且支持虚拟机在不同CPU型号服务器之间进行业务不中断热迁移; 10.支持虚拟交换机，通过对接受和发送的流量进行整形保证网络质量，至少支持平均带宽、峰值带宽、突发大小、优先级、DHCP隔离、广播抑制、TCP校验和设置； 11.支持虚拟交换机级别的用户态交换技术(OVS+DPDK），可实现高性能网络转发，提高数据处理性能和吞吐量，提高数据平面应用程序的工作效率; 12.本次虚拟化平台系统软件配置≥12颗CPU许可、永久授权； 13.虚拟化软件需兼容现网设备，并确保平台稳定运行； 14.原厂3年软件升级服务，提供原厂商针对本项目授权书及售后服务承诺函； 15.为保证售后服务须具备本地服务能力1小时内到达现场、7*24小时远程服务。 | 1 | 套
2 | 服务器 | 1.CPU：配置≥4颗英特尔至强5218 (核数≥16、主频≥2.3GHz） 2.内存：配置≥256GB DDR4 2933 ，内存插槽≥48个； 3.RAID卡：1*RAID(缓存≥2G）0,1,5,6； 4.硬盘：2*通用硬盘-≥600GB-SAS 12Gb/s-10K rpm-128MB及以上-2.5英寸(2.5英寸托架)； 5.网卡：配置≥4个千兆网口+2个万兆网口（配齐多模光模块）； 6.电源：配置≥4个1500W 7.HBA卡：2*Emulex -FC HBA卡-16Gb(LPe16000B)-单端口-SFP+(含1个多模光模块)-PCIe 3.0 x8； 8.线缆：配齐与存储连接线缆。 9.售后服务：原厂3年质保，提供原厂商针对本项目授权书及售后服务承诺函。 | 1 | 台